## Unsorted
Metric					Imperial				#				A
1	M1	0.039	1.000		1/16	0.063	1.588		80	0.014	0.343		A	0.234	5.944
1.5	M1.5	0.059	1.500		5/64	0.078	1.984		79	0.015	0.368		B	0.238	6.045
2	M2	0.079	2.000		3/32	0.094	2.381		78	0.016	0.406		C	0.242	6.147
2.5	M2.5	0.098	2.500		7/64	0.109	2.778		77	0.018	0.457		D	0.246	6.248
3	M3	0.118	3.000		1/8	0.125	3.175		76	0.020	0.508		E	0.250	6.350
3.5	M3.5	0.138	3.500		9/64	0.141	3.572		75	0.021	0.533		F	0.257	6.528
4	M4	0.157	4.000		5/32	0.156	3.969		74	0.023	0.572		G	0.261	6.629
4.5	M4.5	0.177	4.500		11/64	0.172	4.366		73	0.024	0.610		H	0.266	6.756
5	M5	0.197	5.000		3/16	0.188	4.763		72	0.025	0.635		I	0.272	6.909
5.5	M5.5	0.217	5.500		13/64	0.203	5.159		71	0.026	0.660		J	0.277	7.036
6	M6	0.236	6.000		7/32	0.219	5.556		70	0.028	0.711		K	0.281	7.137
6.5	M6.5	0.256	6.500		15/64	0.234	5.953		69	0.029	0.742		L	0.290	7.366
7	M7	0.276	7.000		1/4	0.250	6.350		68	0.031	0.787		M	0.295	7.493
7.5	M7.5	0.295	7.500		17/64	0.266	6.747		67	0.032	0.813		N	0.302	7.671
8	M8	0.315	8.000		9/32	0.281	7.144		66	0.033	0.838		O	0.316	8.026
8.5	M8.5	0.335	8.500		19/64	0.297	7.541		65	0.035	0.889		P	0.323	8.204
9	M9	0.354	9.000		5/16	0.313	7.938		64	0.036	0.914		Q	0.332	8.433
9.5	M9.5	0.374	9.500		21/64	0.328	8.334		63	0.037	0.940		R	0.339	8.611
10	M10	0.394	10.000		11/32	0.344	8.731		62	0.038	0.965		S	0.348	8.839
10.5	M10.5	0.413	10.500		23/64	0.359	9.128		61	0.039	0.991		T	0.358	9.093
11	M11	0.433	11.000		3/8	0.375	9.525		60	0.040	1.016		U	0.368	9.347
11.5	M11.5	0.453	11.500		25/64	0.391	9.922		59	0.041	1.041		V	0.377	9.576
12	M12	0.472	12.000		13/32	0.406	10.319		58	0.042	1.067		W	0.386	9.804
12.5	M12.5	0.492	12.500		27/64	0.422	10.716		57	0.043	1.092		X	0.397	10.084
13	M13	0.512	13.000		7/16	0.438	11.113		56	0.047	1.181		Y	0.404	10.262
					29/64	0.453	11.509		55	0.052	1.321		Z	0.413	10.490
					15/32	0.469	11.906		54	0.055	1.397
					31/64	0.484	12.303		53	0.060	1.511
					1/2	0.500	12.700		52	0.064	1.613
									51	0.067	1.702
									50	0.070	1.778
									49	0.073	1.854
									48	0.076	1.930
									47	0.079	1.994
									46	0.081	2.057
									45	0.082	2.083
									44	0.086	2.184
									43	0.089	2.261
									42	0.094	2.375
									41	0.096	2.438
									40	0.098	2.489
									39	0.100	2.527
									38	0.102	2.578
									37	0.104	2.642
									36	0.107	2.705
									35	0.110	2.794
									34	0.111	2.819
									33	0.113	2.870
									32	0.116	2.946
									31	0.120	3.048
									30	0.129	3.264
									29	0.136	3.454
									28	0.141	3.569
									27	0.144	3.658
									26	0.147	3.734
									25	0.150	3.797
									24	0.152	3.861
									23	0.154	3.912
									22	0.157	3.988
									21	0.159	4.039
									20	0.161	4.089
									19	0.166	4.216
									18	0.170	4.305
									17	0.173	4.394
									16	0.177	4.496
									15	0.180	4.572
									14	0.182	4.623
									13	0.185	4.699
									12	0.189	4.801
									11	0.191	4.851
									10	0.194	4.915
									9	0.196	4.978
									8	0.199	5.055
									7	0.201	5.105
									6	0.204	5.182
									5	0.206	5.220
									4	0.209	5.309
									3	0.213	5.410
									2	0.221	5.613
									1	0.228	5.791

## Sorted
Drill bit	Imperial	Metric		Drill bit	Imperial	Metric		Drill bit	Imperial	Metric
80	0.0135	0.3429		32	0.1160	2.9464		17/64	0.2656	6.7469
79	0.0145	0.3683		M3	0.1181	3.0000		H	0.2660	6.7564
78	0.0160	0.4064		31	0.1200	3.0480		I	0.2720	6.9088
77	0.0180	0.4572		1/8	0.1250	3.1750		M7	0.2756	7.0000
76	0.0200	0.5080		30	0.1285	3.2639		J	0.2770	7.0358
75	0.0210	0.5334		29	0.1360	3.4544		K	0.2810	7.1374
74	0.0225	0.5715		M3.5	0.1378	3.5000		9/32	0.2813	7.1438
73	0.0240	0.6096		28	0.1405	3.5687		L	0.2900	7.3660
72	0.0250	0.6350		9/64	0.1406	3.5719		M	0.2950	7.4930
71	0.0260	0.6604		27	0.1440	3.6576		M7.5	0.2953	7.5000
70	0.0280	0.7112		26	0.1470	3.7338		19/64	0.2969	7.5406
69	0.0292	0.7417		25	0.1495	3.7973		N	0.3020	7.6708
68	0.0310	0.7874		24	0.1520	3.8608		5/16	0.3125	7.9375
67	0.0320	0.8128		23	0.1540	3.9116		M8	0.3150	8.0000
66	0.0330	0.8382		5/32	0.1563	3.9688		O	0.3160	8.0264
65	0.0350	0.8890		22	0.1570	3.9878		P	0.3230	8.2042
64	0.0360	0.9144		M4	0.1575	4.0000		21/64	0.3281	8.3344
63	0.0370	0.9398		21	0.1590	4.0386		Q	0.3320	8.4328
62	0.0380	0.9652		20	0.1610	4.0894		M8.5	0.3346	8.5000
61	0.0390	0.9906		19	0.1660	4.2164		R	0.3390	8.6106
M1	0.0394	1.0000		18	0.1695	4.3053		11/32	0.3438	8.7313
60	0.0400	1.0160		11/64	0.1719	4.3656		S	0.3480	8.8392
59	0.0410	1.0414		17	0.1730	4.3942		M9	0.3543	9.0000
58	0.0420	1.0668		16	0.1770	4.4958		T	0.3580	9.0932
57	0.0430	1.0922		M4.5	0.1772	4.5000		23/64	0.3594	9.1281
56	0.0465	1.1811		15	0.1800	4.5720		U	0.3680	9.3472
55	0.0520	1.3208		14	0.1820	4.6228		M9.5	0.3740	9.5000
54	0.0550	1.3970		13	0.1850	4.6990		3/8	0.3750	9.5250
M1.5	0.0591	1.5000		3/16	0.1875	4.7625		V	0.3770	9.5758
53	0.0595	1.5113		12	0.1890	4.8006		W	0.3860	9.8044
1/16	0.0625	1.5875		11	0.1910	4.8514		25/64	0.3906	9.9219
52	0.0635	1.6129		10	0.1935	4.9149		M10	0.3937	10.0000
51	0.0670	1.7018		9	0.1960	4.9784		X	0.3970	10.0838
50	0.0700	1.7780		M5	0.1969	5.0000		Y	0.4040	10.2616
49	0.0730	1.8542		8	0.1990	5.0546		13/32	0.4063	10.3188
48	0.0760	1.9304		7	0.2010	5.1054		Z	0.4130	10.4902
5/64	0.0781	1.9844		13/64	0.2031	5.1594		M10.5	0.4134	10.5000
47	0.0785	1.9939		6	0.2040	5.1816		27/64	0.4219	10.7156
M2	0.0787	2.0000		5	0.2055	5.2197		M11	0.4331	11.0000
46	0.0810	2.0574		4	0.2090	5.3086		7/16	0.4375	11.1125
45	0.0820	2.0828		3	0.2130	5.4102		M11.5	0.4528	11.5000
44	0.0860	2.1844		M5.5	0.2165	5.5000		29/64	0.4531	11.5094
43	0.0890	2.2606		7/32	0.2188	5.5563		15/32	0.4688	11.9063
42	0.0935	2.3749		2	0.2210	5.6134		M12	0.4724	12.0000
3/32	0.0938	2.3813		1	0.2280	5.7912		31/64	0.4844	12.3031
41	0.0960	2.4384		A	0.2340	5.9436		M12.5	0.4921	12.5000
40	0.0980	2.4892		15/64	0.2344	5.9531		1/2	0.5000	12.7000
M2.5	0.0984	2.5000		M6	0.2362	6.0000		M13	0.5118	13.0000
39	0.0995	2.5273		B	0.2380	6.0452
38	0.1015	2.5781		C	0.2420	6.1468
37	0.1040	2.6416		D	0.2460	6.2484
36	0.1065	2.7051		1/4	0.2500	6.3500		Legend
7/64	0.1094	2.7781		E	0.2500	6.3500		Alphanumeric
35	0.1100	2.7940		M6.5	0.2559	6.5000		Imperial fractional
34	0.1110	2.8194		F	0.2570	6.5278		Metric
33	0.1130	2.8702		G	0.2610	6.6294